## P1 Spannung
VCC
Aufsteigend Multimeter | [8 empty] | Aufsteigend Arduino | [8 empty] | Max bei 299,947mmHg |  | 1mmHg = 133,322 Pa
Druck [mmHg] | Messung 1 [mV] | Messung 2 [mV] | Messung 3 [mV] | Aufsteigende Mittelwerte [mV] | Empfindlichkeit [(mV/V)/mmHg] | Aufsteigender Absoluter Fehler [µV] | Aufsteigender Reduzierter Fehler |  | Druck [mmHg] | Messung 1 [mV] | Messung 2 [mV] | Messung 3 [mV] | Aufsteigende Mittelwerte [mV] | Empfindlichkeit [(mV/V)/mmHg] | Aufsteigender Absoluter Fehler [µV] | Aufsteigender Reduzierter Fehler |  |  |  | 1mmHg=1/51,715 PSI
0 | 3.77 | 3.78 | 3.8 | 3.7833 |  | 16.6667 | 0.02889% |  | 0 | 4.43 | 4.45 | 4.44 | 4.44 |  | 10 | 0.01733% |  | 0.86364 |  |  | 1m = 0,1bar = 9,80665
40 | 11.95 | 11.7 | 11.6 | 11.75 |  | 200 | 0.3466% |  | 40 | 14.11 | 14.39 | 14.06 | 14.1867 |  | 203.3333 | 0.3524% |  |  |  |  | Theoretische bar | Theoretische PSI | Theoretische kPa | Kontrolle via PSI / kpa
80 | 19.9 | 19.5 | 19.6 | 19.6667 |  | 233.3333 | 0.4044% |  | 80 | 23.38 | 23.52 | 23.28 | 23.3933 |  | 126.6667 | 0.2195% | [5 empty] | 0 | 0 | 0
120 | 27.8 | 27.75 | 27.8 | 27.7833 |  | 16.6667 | 0.02889% |  | 120 | 32.33 | 32.66 | 32.36 | 32.45 |  | 210 | 0.364% |  |  |  |  | 0.05 | 0.72519 | 5 | 5
160 | 35.6 | 35.7 | 35.8 | 35.7 |  | 100 | 0.1733% |  | 160 | 41.95 | 41.85 | 42.13 | 41.9767 |  | 153.3333 | 0.2657% |  |  |  |  | 0.1 | 1.4504 | 10 | 10
200 | 43.7 | 43.59 | 43.72 | 43.67 |  | 50 | 0.08666% |  | 200 | 51.26 | 51.24 | 51.41 | 51.3033 |  | 106.6667 | 0.1849% |  |  |  |  | 0.15 | 2.1756 | 15 | 15
240 | 51.39 | 51.45 | 51.54 | 51.46 |  | 80 | 0.1386% |  | 240 | 60.09 | 60.35 | 60.43 | 60.29 |  | 140 | 0.2426% |  |  |  |  | 0.2 | 2.9008 | 20 | 20
280 | 59.24 | 59.1 | 59.2 | 59.18 |  | 60 | 0.104% |  | 280 | 69.33 | 69.58 | 69.59 | 69.5 |  | 90 | 0.156% |  |  |  |  | 0.25 | 3.626 | 25 | 25.0001
290 | 61.47 | 61.38 | 61.24 | 61.3633 | 11.516 | 106.6667 | 0.1849% |  | 290 | 71.4 | 71.73 | 71.55 | 71.56 | 13.424 | 170 | 0.2946% |  |  |  |  | 0.3 | 4.3511 | 30 | 30.0001
[21 empty] | 0.35 | 5.0763 | 35 | 35.0001
[17 empty] | P1 Test |  |  |  | 0.4 | 5.8015 | 40 | 40.0001
[17 empty] | mmHg | Multimeter | Arduino |  | 0.45 | 6.5267 | 45 | 45.0001
[17 empty] | 0 | 0.0038 | 0.0044 |  | 0.5 | 7.2519 | 50 | 50.0001
[17 empty] | 40 | 0.0121 | 0.014
[17 empty] | 80 | 0.0198 | 0.0231
[17 empty] | 120 | 0.0275 | 0.0324
[17 empty] | 160 | 0.0356 | 0.0417
[17 empty] | 200 | 0.0433 | 0.0503
[17 empty] | 240 | 0.051 | 0.06
[17 empty] | 280 | 0.0587 | 0.0692
[17 empty] | 290 | 0.0607 | 0.0713
Test Messung Spannung
| Messreihe 1 |  | Messreihe 2 |  | Messreihe 3
Druck [mmHg] | Multimeter [mV] | Arduino [mV] | Multimeter [mV] | Arduino [mV] | Multimeter [mV] | Arduino [mV] | Aufsteigende Mittelwerte [mV] | Empfindlichkeit [(mV/V)/mmHg] | Aufsteigender Absoluter Fehler [µV] | Aufsteigender Reduzierter Fehler
0 | 3.77 |  | 3.78 |  | 3.8 |  | 3.7833 |  | 16.6667 | 0.02889%
40 | 11.95 |  | 11.7 |  | 11.6 |  | 11.75 |  | 200 | 0.3466%
80 | 19.9 |  | 19.5 |  | 19.6 |  | 19.6667 |  | 233.3333 | 0.4044%
120 | 27.8 |  | 27.75 |  | 27.8 |  | 27.7833 |  | 16.6667 | 0.02889%
160 | 35.6 |  | 35.7 |  | 35.8 |  | 35.7 |  | 100 | 0.1733%
200 | 43.7 |  | 43.59 |  | 43.72 |  | 43.67 |  | 50 | 0.08666%
240 | 51.39 |  | 51.45 |  | 51.54 |  | 51.46 |  | 80 | 0.1386%
280 | 59.24 |  | 59.1 |  | 59.2 |  | 59.18 |  | 60 | 0.104%
290 | 61.47 |  | 61.38 |  | 61.24 |  | 61.3633 | 11.516 | 106.6667 | 0.1849%
Test Messung Druck
Druck [mmHg] | Arduino Druck 1 [mmHg] | Arduino Druck 2 [mmHg] | Arduino Druck 3 [mmHg]
0
20 | [6 empty] | y | x
60 | [6 empty] | 0 | 3.77
100 | [6 empty] | 290 | 61.1
140
180 | [6 empty] | m | 5.0584
220 | [6 empty] | b | -19.0703
260
290 | [7 empty] | 290

## Analog
Aufsteigend
Gewicht [kg] | Messung 1 [VDC] | Messung 2 [VDC] | Messung 3 [VDC] | Aufsteigende Mittelwerte [VDC] | Aufsteigender Absoluter Fehler [mV] | Aufsteigender Reduzierter Fehler
0 | 0.1316 | 0.1424 | 0.1507 | 0.14157 | 9.1333 | 0.2366%
0.25 | 0.4043 | 0.4042 | 0.4041 | 0.4042 | 0.1 | 0.00259%
0.5 | 0.8069 | 0.8082 | 0.8066 | 0.80723 | 0.96667 | 0.02504%
0.75 | 1.2089 | 1.2081 | 1.2088 | 1.2086 | 0.3 | 0.007771%
1 | 1.6102 | 1.6107 | 1.6105 | 1.6105 | 0.23333 | 0.006044%
1.25 | 2.0106 | 2.0112 | 2.0113 | 2.011 | 0.26667 | 0.006907%
1.5 | 2.4109 | 2.4118 | 2.4108 | 2.4112 | 0.63333 | 0.01641%
1.75 | 2.8096 | 2.8099 | 2.8097 | 2.8097 | 0.16667 | 0.004317%
2 | 3.2056 | 3.2054 | 3.2062 | 3.2057 | 0.46667 | 0.01209%
2.25 | 3.5985 | 3.6033 | 3.5999 | 3.6006 | 2.7333 | 0.0708%
2.5 | 3.992 | 3.9913 | 3.9922 | 3.9918 | 0.36667 | 0.009498%
Absteigend
Gewicht [kg] | Messung 1 [VDC] | Messung 2 [VDC] | Messung 3 [VDC] | Absteigende Mittelwerte [VDC] | Absteigender Absoluter Fehler [mV] | Absteigender Reduzierter Fehler
0 | 0.1415 | 0.1368 | 0.1356 | 0.13797 | 3.5333 | 0.09162%
0.25 | 0.4036 | 0.4035 | 0.4037 | 0.4036 | 0.1 | 0.002593%
0.5 | 0.8056 | 0.8057 | 0.8058 | 0.8057 | 0.1 | 0.002593%
0.75 | 1.2072 | 1.2073 | 1.2074 | 1.2073 | 0.1 | 0.002593%
1 | 1.6084 | 1.6083 | 1.6085 | 1.6084 | 0.1 | 0.002593%
1.25 | 2.009 | 2.0088 | 2.0089 | 2.0089 | 0.1 | 0.002593%
1.5 | 2.4085 | 2.4087 | 2.4089 | 2.4087 | 0.2 | 0.005186%
1.75 | 2.8076 | 2.8079 | 2.8077 | 2.8077 | 0.16667 | 0.004322%
2 | 3.2035 | 3.2039 | 3.2029 | 3.2034 | 0.46667 | 0.0121%
2.25 | 3.5994 | 3.6 | 3.5993 | 3.5996 | 0.43333 | 0.01124%
2.5 | 3.992 | 3.9913 | 3.9922 | 3.9918 | 0.36667 | 0.009508%